## Elektroinstalace
| Cenová nabídka 26-04 |  |  | Datum vytvoření: 10.02.2026
Platí do: 24.02.2026
Elektromontážní práce
Dodavatel: |  | Objednatel:
O&L MasterDom s.r.o.
IČO: 173 26 583
Moskevská 1464/61 Praha 10 - Vršovice 101 00
Tel: +420 608 643 634
Název objektu:
byt
Číslo položky | Popis položky | MJ | Množství | Jednotková cena bez DPH | Celková cena bez DPH
0
Práce silnoproud
1 | Rozměření a příprava staveniště | kpl | 1 | 650 | 650
2 | Kontrola rozvodů kuchyně | kpl | 1 | 450 | 450
3 | Frézování drážek pro kabely ve stěnách železobeton | m | 7 | 214 | 1498
4 | Rozměření a vyvrtání otvorů pro elektroinstalační krabice Ø 68mm do stěn ze sádrokartonu | ks | 9 | 54 | 486
5 | Rozměření a vyvrtání otvorů pro elektroinstalační krabice Ø 68mm v železobetonové stěně | ks | 5 | 181 | 905
6 | Montáž kabelů měděných bez ukončení, uložených ve vysekaných drážkách nebo po stěně a stropu, plných kulatých CYKY-J, počtu a průřezu žil 3x1,5 | m | 35 | 39 | 1365
7 | Montáž kabelů měděných bez ukončení, uložených ve vysekaných drážkách nebo po stěně a stropu, plných kulatých CYKY-J, počtu a průřezu žil 3x2,5 | m | 55 | 39 | 2145
8 | Montáž kabelů měděných bez ukončení, uložených ve vysekaných drážkách nebo po stěně a stropu, plných kulatých CYKY-J, počtu a průřezu žil 5x2,5 pro varnou desku | m | 10 | 39 | 390
9 | Montáž krabic elektroinstalačních přístrojových plastových kruhových Ø 68mm do zdiva bez napojení | ks | 14 | 44 | 616
10 | Montáž a zapojení jednopólových vypínačů (polozapuštěné/zapuštěné), bezšroubové připojení vodičů, 230 V / 10 A | ks | 2 | 178 | 356
11 | Montáž a zapojení domovních zásuvek (polozapuštěné/zapuštěnéí), 230 V / 16 A, 2P + PE | ks | 12 | 178 | 2136
12 | Nastavení a zapojení kabelů | ks | 5 | 225 | 1125
13 | Montáž plastových krycích rámečků pro vypínače a zásuvky | kpl | 1 | 425 | 425
14 | Zapojení elektrické varné desky | ks | 1 | 450 | 450
15 | Montáž a zapojení LED pásku | ks | 14 | 325 | 4550
16 | Montáž a zapojení napájecího transformátoru a ovládání LED pásku | ks | 4 | 380 | 1520
17 | Denní úklid staveniště, odpady | kpl | 1 | 1420 | 1420
| Celkem |  |  |  | 20487
Materiál silnoproud
1 | Plastová jednonásobná krabice univerzální šedá 68-70 | ks | 14 | 17.5 | 245
2 | Kabel CYKY-J 3x1,5 | m | 35 | 16.25 | 568.75
3 | Kabel CYKY-J 3x2,5 | m | 55 | 26.78 | 1472.9
4 | Kabel CYKY-J 5x2,5 | m | 10 | 42.65 | 426.5
5 | Zásuvka obyč.16A 250V 2P+Z Legrand | ks | 12 | 189.08 | 2268.96
6 | Vypínač jednopólový Legrand | ks | 2 | 164.49 | 328.98
7 | Krycí rámeček a záslepky | kpl | 1 | 326.84 | 326.84
8 | Svorka připojovací, krytá | ks | 10 | 48.29 | 482.9
9 | Drobný materiál a trasovací materiál | kpl | 1 | 2050 | 2050
| Celkem |  |  |  | 8170.83
Ostatní práce
1 | Vedlejší práce, přesun hmot | kpl | 1 | 1240 | 1240
2 | Řízení zakázky a koordinační činnosti | kpl | 1 | 2950 | 2950
3 | Doprava, logistika a manipulace materiálu | kpl | 1 | 1800 | 1800
|  |  |  | Celkem | 5990
| CELKOVÁ CENA BEZ DPH |  |  |  | 34647.83
| DPH 21 % |  |  |  | 7276.0443
| CELKOVÁ CENA VČETNĚ DPH |  |  |  | 41923.8743